## 说明页
项目说明 1. 一个单元格代表 8*8 像素格, 整个屏幕是 W:128 * H:64 像素 OLED 屏。 2. 使用 U8g2 UI 库, 默认黑底白字; 顶部菜单栏按 128*8 白底黑字绘制。 3. () 内为实现说明, 不需要显示在屏幕上。 4. Icon 来源: docs/UI/Icon/icon_bitmaps.h, 16x16, 使用 u8g2_DrawXBMP() 绘制。
页面介绍 | 页面ID | 状态归属 | 页面名称 | Enter按键功能 | Left按键功能 | Right按键功能 | Up按键功能 | Down按键功能 | 进入条件 | 退出条件 | 备注
页面介绍 | P00_INIT | DS_INIT | 初始化页 | 无 | 无 | 无 | 无 | 无 | 系统上电后进入 | 任务调度 | 停留建议 500~1200ms。
| P10_BOOTING | DS_BOOTING | 启动自检页 | 无 | 无 | 无 | 无 | 无 | 任务调度 | 任务调度 | 支持三段动画点点点。
| P20_HOME | DS_WORK | 工作总览页 | Enter Short进入当前选中的模块详情; Enter Long保留系统开关机 | 在总览/系统设置/采样参数三个主页面之间向左循环切换 | 在总览/系统设置/采样参数三个主页面之间向右循环切换 | HOME总览选择上一模块; 设置/采样选择上一字段 | HOME总览选择下一模块; 设置/采样选择下一字段 | 任务调度 | 任务调度 | 第三版主结构: HOME总览 / SET系统设置 / ADC采样参数三个主页面, 每页使用完整 128*56 内容区。HOME总览中 Up/Down 选择灯光、热管理、水泵、氧气泵, Enter Short进入对应详情页。
| P21_LIGHT | DS_WORK | 灯光详情页 | Enter Short执行/确认当前项; Enter Long保留系统开关机 | Left Short切换上一状态; Left Long返回HOME总览 | Right Short切换下一状态 | 选择上一字段 | 选择下一字段 | HOME总览选择灯光后 Enter Short进入 | Left Long返回HOME总览 | 完整 128*56 详情页, 不再使用小卡片布局。实际显示优先使用 LIGHT/WHITE/RGB 等短英文标签。
| P22_HEAT | DS_WORK | 热管理详情页 | Enter Short执行/确认当前项; Enter Long保留系统开关机 | Left Short切换上一状态; Left Long返回HOME总览 | Right Short切换下一状态 | 选择上一字段 | 选择下一字段 | HOME总览选择热管理后 Enter Short进入 | Left Long返回HOME总览 | 完整 128*56 详情页, 显示水温、加热模式、散热模式和功率/电流摘要。
| P23_WPUMP | DS_WORK | 水泵详情页 | Enter Short执行/确认当前模式; Enter Long保留系统开关机 | Left Short上一模式; Left Long返回HOME总览 | Right Short下一模式 | 无或选择上一字段 | 无或选择下一字段 | HOME总览选择水泵后 Enter Short进入 | Left Long返回HOME总览 | 完整 128*56 详情页, 显示电压、电流、功率、模式、转速/占空比。
| P24_O2PUMP | DS_WORK | 氧气泵详情页 | Enter Short执行/确认当前模式; Enter Long保留系统开关机 | Left Short上一模式; Left Long返回HOME总览 | Right Short下一模式 | 无或选择上一字段 | 无或选择下一字段 | HOME总览选择氧气泵后 Enter Short进入 | Left Long返回HOME总览 | 完整 128*56 详情页, 显示电压、电流、功率、模式、转速/占空比。
| P25_SETTING | DS_WORK | 系统设置主页面 | Enter Short进入编辑/确认当前字段; Enter Long保留系统开关机 | Left Short减少/上一选项; Left Long返回HOME总览 | Right Short增加/下一选项; Right Long保存设置缓存 | 选择上一字段 | 选择下一字段 | P20_HOME中 Left/Right 切换进入 | Left/Right切换到其他主页面或任务调度退出 | Left/Right只修改设置缓存, 不立即写 Flash; Right Long 保存。
| P26_ADC | DS_WORK | 采样参数主页面 | Enter Short切换当前字段显示细节; Enter Long保留系统开关机 | 切换上一采样组 | 切换下一采样组 | 选择上一字段 | 选择下一字段 | P20_HOME中 Left/Right 切换进入 | Left/Right切换到其他主页面或任务调度退出 | 温度组/电源组/光照组三个显示模板; 每次屏幕只显示一个组。
| P30_CLOSING | DS_CLOSING | 关机中页 | 无 | 无 | 无 | 无 | 无 | 任务调度 | 任务调度 | 停留建议 800~1500ms。
| P40_SLEEP | DS_SHUT_DOWN | 息屏页 | 第一个唤醒键只唤醒屏幕, 不执行功能 | 无 | 无 | 无 | 无 | 自动息屏或关机完成 | 任务调度 | OLED关闭或显示极简睡眠页; 默认建议关闭 OLED。
| P50_ERROR | DS_ERR | 系统错误页 | Enter Short确认/消音; Enter Long保留系统开关机 | 按错误策略处理 | 按错误策略处理 | 无 | 无 | 严重错误触发时覆盖显示 | 错误解除或人工确认后退出 | 错误页固定模板: ERROR + CODE + MOD + DESC + ACT。严重错误覆盖普通页面; 错误解除后返回来源页面/模块详情, 来源无效则返回HOME总览。

## P00_INIT
INIT(左对齐,白底黑字)
64*32的初始化动画(播放完整时间1S左右)
SmartFishJar-Lite(项目名称,居中显示)
软件版本号 硬件版本号(数据来源:boardSOFTWARE_VERSION boardHARDWARE_VERSION,居中显示)
编译时间简写(居中显示)

## P10_BOOTING
BOOTING(左对齐,白底黑字)
载入中动画(居中显示)

## P20_HOME
页面说明: 第三版工作态主页面之一。Left/Right 在 HOME总览 / SET系统设置 / ADC采样参数三个主页面之间循环切换。HOME总览内 Up/Down 选择 LIGHT/HEAT/WPUMP/O2PUMP 四个模块, Enter Short 进入模块详情页; Enter Long 保留系统开关机。详情页 Left Long 返回 HOME总览。横向溢出只允许当前焦点字段滚动。
HOME 1/3 (左对齐, 白底黑字)
VIN: --.-V |  | IIN: --.-A | PIN: --.-W
LIGHT Icon | LIGHT PWR: --W |  | HEAT Icon | HEAT PWR: --W
| WHITE: --- RGB: --- |  |  | HT: --- FAN: ---
WPUMP Icon | WP PWR: --W |  | O2 Icon | O2 PWR: --W
| MODE: --- SPD: --- |  |  | MODE: --- SPD: ---
FOCUS: LIGHT Up/Down SEL Enter OPEN

## P21_LIGHT
页面说明: 灯光模块详情页, 使用完整 128*56 内容区。Up/Down 选择 WHITE/RGB/WARM/CURR 字段; Left/Right 即时切换或调整执行器状态; Enter Short 执行/确认当前项; Left Long 返回 HOME总览; Enter Long 保留系统开关机。实际显示优先使用短英文标签。
LIGHT (左对齐, 白底黑字)
LIGHT Icon | VIN:12V | IIN:1A | PWR:12W
WHITE |  | OFF / DIM / FULL / SOS / TWK
RGB |  | OFF / ON / SOS / TWK
WARM |  | 0~100%
CURR |  | --- mA
Up/Down SEL Left/Right ADJ Left Long BACK

## P22_HEAT
页面说明: 热管理模块详情页, 使用完整 128*56 内容区。Up/Down 选择 HEAT/FAN/TARGET 字段; Left/Right 即时切换加热或散热模式; Enter Short 执行/确认当前项; Left Long 返回 HOME总览; Enter Long 保留系统开关机。
HEAT (左对齐, 白底黑字)
HEAT Icon | VIN:12V | IIN:1A | PWR:12W
WATER |  | --.-C
HEAT |  | OFF / KEEP / HIGH / MAN
FAN |  | OFF / LOW / MID / HIGH / FULL
TARGET |  | 25C
Up/Down SEL Left/Right ADJ Left Long BACK

## P23_WPUMP
页面说明: 水泵模块详情页, 使用完整 128*56 内容区。Left/Right 即时切换 MODE; Enter Short 执行/确认当前模式; Left Long 返回 HOME总览; Enter Long 保留系统开关机。若后续增加更多字段, Up/Down 可用于选择字段。
WPUMP (左对齐, 白底黑字)
WP Icon | VIN:12V | IIN:1A | PWR:12W
MODE |  | OFF / LOW / MID / HIGH / MAX
SPEED |  | ---- rpm / ---%
STATE |  | RUN / STOP / FAULT
NOTE |  | 即时切换, UI立即反馈
Left/Right MODE Enter OK Left Long BACK

## P24_O2PUMP
页面说明: 氧气泵模块详情页, 使用完整 128*56 内容区。Left/Right 即时切换 MODE; Enter Short 执行/确认当前模式; Left Long 返回 HOME总览; Enter Long 保留系统开关机。若后续增加更多字段, Up/Down 可用于选择字段。
O2PUMP (左对齐, 白底黑字)
O2 Icon | VIN:12V | IIN:1A | PWR:12W
MODE |  | OFF / LOW / MID / HIGH / MAX
SPEED |  | ---- rpm / ---%
STATE |  | RUN / STOP / FAULT
NOTE |  | 即时切换, UI立即反馈
Left/Right MODE Enter OK Left Long BACK

## P25_SETTING
页面说明: 系统设置是第三版三个主页面之一, 使用完整 128*56 内容区。Left/Right 在 HOME/SET/ADC 三个主页面之间循环切换; Up/Down 选择字段。Enter Short 进入编辑/确认当前字段; 编辑态 Left/Right 修改缓存但不立即写 Flash; Right Long 保存缓存; Left Long 返回 HOME总览; Enter Long 保留系统开关机。
SET 2/3 (左对齐, 白底黑字)
SLEEP | OFF / 30S / 1M / 5M / 10M
BUZZER | ON / OFF
HIGH BL | 0~100%
LOW BL | 0~100%
RESET | NO / YES
EDIT: Enter CACHE: Left/Right SAVE: Right Long
Left/Right PAGE Up/Down FIELD Left Long HOME

## P26_ADC
页面说明: 采样参数是第三版三个主页面之一, 使用完整 128*56 内容区。Left/Right 切换温度组/电源组/光照组; Up/Down 选择字段; Enter Short 切换当前字段详细显示; Enter Long 保留系统开关机。下面三个 8 行区块是三个分组的独立屏幕模板, 实机每次只显示一个组。
ADC TEMP 1/3 (左对齐, 白底黑字)
WT1 | --.-C
WT2 | --.-C
BOARD5 | --.-C
BOARD12 | --.-C
MAXT | --.-C
Enter DETAIL Up/Down FIELD
Left/Right GROUP
ADC POWER 2/3 (左对齐, 白底黑字)
12V | --.-V
VIN | --.-V
IIN | --.-A
PIN | --.-W
ADC RAW | ----
Enter DETAIL Up/Down FIELD
Left/Right GROUP
ADC LIGHT 3/3 (左对齐, 白底黑字)
LIGHT | ---- raw
LCURR | --- mA
WARM | ---- raw
RGB | R--- G--- B---
BOARD | --.-C
Enter DETAIL Up/Down FIELD
Left/Right GROUP

## P30_CLOSING
页面说明: 关机中页面。任务调度进入和退出, 建议停留 800~1500ms。Enter Long 系统开关机语义由系统层统一处理。
CLOSING (左对齐, 白底黑字)
关闭中动画 / Saving... / Power Off...
Please wait

## P40_SLEEP
页面说明: 息屏页。默认建议关闭 OLED, 不显示内容; 第一个唤醒键只唤醒屏幕, 不触发业务功能。若产品需要极简睡眠画面, 可仅短暂显示 SLEEP 或时间。
SLEEP (说明模板, 默认不显示)
OLED OFF (first wake key only wakes display)
No business action on first wake key

## P50_ERROR
页面说明: 系统错误页。严重错误触发时覆盖当前普通页面或模块详情页; Enter Short 确认/消音; Enter Long 保留系统开关机。错误解除后返回来源页面/模块详情, 来源无效则返回 HOME总览。
ERROR (左对齐, 白底黑字)
CODE | 错误码 + 等级
MOD | 故障模块
DESC | 错误简述
ACT | 建议动作
严重错误覆盖普通页面; 解除后恢复来源页面/模块详情
Enter ACK/MUTE Enter Long POWER