## APP_UI_页面明细
页面ID | 区块ID | 像素区域 | 显示内容 | 数据来源建议 | 刷新策略 | 按键规则 | 实现优先级
P00_INIT | TOP | y=0~7 | Logo/版本/初始化状态 | boardSOFTWARE_VERSION + tAppMemParam.tVerInfo | 进入页时全量刷新 | 无 | 高
P01_BOOTING | TOP | y=0~7 | BOOT + 自检状态 | 系统初始化阶段/任务完成标志 | 100~200ms | 禁止用户操作 | 高
P01_BOOTING | MAIN1 | y=8~31 | 传感器自检项 | 水温/光照/12V/参数校验结果 | 200ms | 禁止用户操作 | 高
P01_BOOTING | MAIN2 | y=32~47 | 执行器自检项 | 灯光/氧泵/水泵/加热任务状态 | 200ms | 禁止用户操作 | 高
P10_HOME | TOP | y=0~7 | 设备状态 + 告警数 + 当前页名 | tSysInfo.eDevState + alarm summary | 250ms | Left/Right切页 | 高
P10_HOME | MAIN1 | y=8~27 | 水温 + 目标温度 | NTC/热管理目标值 | 250ms | Enter短按开快捷层 | 高
P10_HOME | MAIN2 | y=28~47 | 灯光/氧泵/水泵/加热状态 | Light/O2Pump/WaterPump/HeatManage task | 250ms | Up/Down切焦点或切摘要 | 高
P10_HOME | BOTTOM | y=48~63 | TAB- / QUICK / TAB+ | 页面上下文固定文案 | 焦点变化时 | 显示短 ASCII 软键 | 高
P11_ENV | TOP | y=0~7 | ENV + 更新时间 | 系统tick/页面计时 | 250ms | Left/Right切页 | 中
P11_ENV | MAIN1 | y=8~27 | 水温/环境温度 | NTC/ADC/热管理采样 | 250~500ms | Up/Down切换字段 | 中
P11_ENV | MAIN2 | y=28~47 | 光照/12V/传感器在线状态 | Light sensor/12V detect | 250~500ms | Enter短按查看说明 | 中
P12_ACT | TOP | y=0~7 | ACT + 当前焦点对象 | 页面焦点索引 | 焦点变化时 | Left/Right换页 | 高
P12_ACT | MAIN1 | y=8~27 | 灯光对象控制 | 亮度/模式/开关 | 250ms | Up/Down增减值 | 高
P12_ACT | MAIN2 | y=28~47 | 氧泵/水泵/加热控制 | 各模块 enable/state | 250ms | Up/Down切焦点；Enter短按开 QUICK | 高
P12A_QUICK | POP | 覆盖 y=16~47 | 3个快捷对象 + 当前高亮 | 缓存当前模块状态 | 仅弹出时/值变时 | Up/Down或Right Short切换对象；Enter执行；Left Short/Left Long/Right Long退出 | 高
P13_ALARM | TOP | y=0~7 | ALARM + 级别 + 数量 | 告警管理模块/错误码 | 250ms | Left/Right切页 | 高
P13_ALARM | MAIN1 | y=8~27 | 当前告警代码与短说明 | 错误码 -> 文本表 | 250ms | Up/Down切告警记录 | 高
P13_ALARM | MAIN2 | y=28~47 | 建议操作/恢复条件 | 错误码 -> 处理建议表 | 250ms | Enter短按消音或详情 | 高
P14_SETTING | TOP | y=0~7 | SET + 当前参数组 | 设置焦点模型 | 焦点变化时 | Left/Right换页 | 中
P14_SETTING | MAIN1 | y=8~27 | 息屏时间/蜂鸣器 | tAppMemParam.tSYS/tDISP | 确认保存时 | Up/Down改值 | 中
P14_SETTING | MAIN2 | y=28~47 | 亮度高/低档/恢复默认 | tAppMemParam.tDISP | 确认保存时 | Enter切换编辑态；Right Long保存 | 中
P20_UPGRADE | TOP | y=0~7 | UPD + 当前阶段 | 升级状态机 | 100~200ms | 禁止普通操作 | 高
P20_UPGRADE | MAIN1 | y=8~27 | 百分比/进度条 | 升级进度值 | 100~200ms | 禁止普通操作 | 高
P20_UPGRADE | MAIN2 | y=28~47 | 提示语:请勿断电 | 固定文案 | 进入页时 | 无 | 高
P21_CLOSING | TOP | y=0~7 | POWER OFF | 关机状态 | 100~200ms | 禁止普通操作 | 中
P21_CLOSING | MAIN1 | y=8~27 | 保存参数/关闭外设 | 关机步骤状态 | 100~200ms | 无 | 中
P22_SLEEP | FULL | 全屏黑 | 无显示 | 无 | 不刷新 | 任意短按唤醒 | 高
P23_ERROR | TOP | y=0~7 | ERROR + 错误码 | 错误管理模块 | 250ms | Enter确认/消音 | 高
P23_ERROR | MAIN1 | y=8~27 | 错误描述 | 错误码映射表 | 250ms | Up/Down看附加信息 | 高
P23_ERROR | MAIN2 | y=28~47 | 处理建议 + 可恢复性 | 错误策略表 | 250ms | Left返回 Right复位 | 高